## POINT LOAD
Beam Deflection Calculations
Project: | PNK Support Facility |  | Location: | #1
Job#: |  |  | Date: | 2011-11-16
P= | 0.165 | k | x= | 240 | in
L= | 384 | in
E= | 29000 | ksi | ymax = L/360 = |  | 1.0667 | in
I= | 14.67 | in^4
a= | 240 | in
b= | 144 | in
|  |  |  | y= | -0.40212 | in | OK
|  |  |  | ѲA= | -0.0030717 | °
|  |  |  | ѲB= | 0.0036302 | °

## DISTRIBUTED LOAD
Beam Deflection Calculations
Project: | Marco's Chalmette |  | Location: | A
Job#: | 2126 |  | Date: | 2011-12-09
w= | 0.4 | k | x= | 108 | in
L= | 216 | in
E= | 29000 | ksi | ymax = L/360 = |  | 0.6 | in
I= | 758 | in^4
|  |  |  | y= | -0.51576 | in | OK
|  |  |  | ѲA= | -0.0076409 | °
|  |  |  | ѲB= | 0.0076409 | °