## Sheet1
TROOP L _ MECHANICAL HVAC
TAG | DESCRIPTION | U/M | UNITS | MATERIAL COST ($) | LABOR COST ($) | EQUIPMENT COST ($) | Line Cost ($) | REMARKS
1 | Multi-zone AHU | Ea. | 1 | 17800 | 1020 | 338 | 19158 | verify
2 | Metal Ductwork | LF | 360 | 0.95 | 4.99 | 0.09 | 2170.8 | 48" x 12" avg size
3 | Round Steel Duct | LF | 100 | 3.16 | 2.03 | 0.03 | 522 | 10" avg. size
4 | Round Duct Elbows | Ea. | 20 | 11.9 | 41.5 | 0.73 | 1082.6
5 | Flexible Duct | LF | 800 | 4.33 | 4.4 | 0.07 | 7040
6 | Manual Dampers | Ea. | 40 | 47.2 | 26.5 | 0.45 | 2966 | 20" x 8" avg. size
7 | Control dampers | Ea. | 8 | 130 | 33.9 | 0.54 | 1315.52 | 20" x 20"
8 | Fire Dampers | Ea. | 6 | 53.7 | 20.4 | 0.33 | 446.58 | 14" x 14" avg. size
9 | Turning Vanes | LF | 100 | 5.24 | 1.59 | 0.03 | 686 | 12" avg. height
10 | Return air grilles | Ea. | 8 | 73.1 | 10.2 | 0.17 | 667.76 | 24" x 24" avg size
11 | Square ceiling diffusers | Ea. | 40 | 16.3 | 10.2 | 0.17 | 1066.8 | 12" x 12" avg size
12 | Round ceiling diffusers | Ea, | 6 | 29.1 | 10.2 | 0.17 | 236.82 | 10" adj pattern
13 | Duct insulation | SF | 1500 | 1.14 | 1.03 | 0.02 | 3285 | 2" thick
14 | Control panel | Ea. | 1 | 486 | 276 | 5.6 | 767.6 | 24 points
15 | Thermostats | Ea. | 8 | 71.5 | 40.3 | 0.44 | 897.92 | Line voltage
16 | SPST switches | Ea. | 8 | 43.8 | 41.5 | 0.73 | 688.24 | HVAC
17 | Wire, THHN | MLF | 1 | 782 | 322 | 1.9 | 1105.9 | Reuse most wire
18 | Wire, 12/0 | MLF | 1 | 144 | 90.5 | 1.9 | 236.4 | Reuse most wire
19 | Conduit | LF | 500 | 2.08 | 1.5 | 0.01 | 1795 | 3/4" conduit
20 | Conduit elbows | Ea. | 30 | 4.68 | 3.32 | 0.02 | 240.6 | 3/4" conduit
21 | Control valves | Ea, | 2 | 237 | 51.8 | 0.86 | 579.32 | 2" body
22 | Pipe, 2" IPS | LF | 100 | 11.9 | 6.67 | 0.1 | 1867 | 2" IPS
23 | 2" elbows | Ea. | 10 | 25.2 | 24.2 | 0.5 | 499 | 2" IPS
24 | 2" strainers | Ea. | 2 | 217 | 17.3 | 0.29 | 469.18 | 2" IPS
25 | 2" swing checks | Ea. | 2 | 326 | 25.6 | 0.42 | 704.04 | 2" IPS
26 | 2" ball valves | Ea. | 4 | 37.3 | 17.6 | 0.27 | 220.68 | 2" IPS
27 | 2" tees | Ea. | 4 | 15.8 | 17.2 | 0.26 | 133.04 | 2" IPS
28 | 3" x 2" eccentric reducers | Ea. | 4 | 25.3 | 76.3 | 3.67 | 421.08 | Rie-in to pumps
29 | 2" couplings | Ea. | 10 | 8.56 | 13.3 | 0.21 | 220.7 | 2" IPS
30 | 2" unions | Ea. | 10 | 19.2 | 15.8 | 0.24 | 352.4 | 2" IPS
31 | 2" x 125 Lb flanges | Ea. | 8 | 7.13 | 28.1 | 0.43 | 285.28 | 2" IPS
32 | Bolts, nuts and gaskets | Ea. | 8 | 5 | 27.7 | 0.43 | 265.04 | 2" IPS
33 | Pipe, 1" IPS | LF | 30 | 6.62 | 4.92 | 0.08 | 348.6 | 1" IPS
34 | 1" elbows | Ea. | 4 | 2.99 | 6.32 | 0.1 | 37.64 | 1" IPS
35 | 1" couplings | Ea. | 4 | 3.44 | 6.32 | 0.1 | 39.44 | 1" IPS
36 | Pressure guages | Ea. | 2 | 7.82 | 21.8 | 0.36 | 59.96 | 2" dial
37 | Thermometers | Ea. | 2 | 28.1 | 21.8 | 0.36 | 100.52 | 2" dial
38 | 1/2" thread-o-lets | Ea. | 2 | 6.52 | 21.3 | 1.03 | 57.7 | gauges
39 | Pipe insulation | LF | 30 | 2.15 | 1.71 | 0.03 | 116.7 | Closed cell elastomeric for 1" pipe
40 | Pipe insulation | LF | 100 | 4.23 | 2.05 | 0.03 | 631 | Fiberglass, 2" thick for 2" pipe
41 | Fan balancing | Ea. | 1 |  | 93.2 | 1.49 | 94.69 | Fan speed
42 | Grille balancing | Ea. | 46 |  | 8.48 | 0.14 | 396.52 | under 800 cfm/grille
Subtotal: | [6 empty] | 54275.07
Contractor Profit (12%): | [6 empty] | 6513.0084
Overhead (12%): | [6 empty] | 6513.0084
Bond (3%): | [6 empty] | 1628.2521
Escalation / Inflation (3%): | [6 empty] | 1628.2521
Tax (%): | [6 empty] | 4884.7563
Contingency (10%): | [6 empty] | 5427.507
Totals: | [6 empty] | 80869.8543