## Sheet1
SINGLE DUCT TERMINAL BOX SCHEDULE (WITH RE-HEAT)
Unit Served | Tag | Inlet Size | Primary CFM | Inlet SP in wg | kW Heat | Sq. Ft. Coverage | Min. Ventilation CFM | % Min. CFM
AHU-4 | #4-A,B | 5 | 300 | 0.5 | 2 | 145 | 12.325 | 4.1083
| #4-C | 5 | 200 | 0.5 | 1.5 | 135 | 11.475 | 5.7375
| #4-D,E,F,G,H,I | 5 | 200 | 0.5 | 1 | 100 | 8.5 | 4.25
AHU-8 | #8-A,B,F | 6 | 350 | 0.5 | 2 | 180 | 15.3 | 4.3714
| #8-C,D,E | 5 | 300 | 0.5 | 2 | 170 | 14.45 | 4.8167
AHU-10 | #10-A | 6 | 400 | 0.5 | 2 | 290 | 24.65 | 6.1625
| #10-B | 6 | 400 | 0.5 | 2 | 200 | 17 | 4.25
| #10-C | 14 | 2600 | 0.5 | 8 | 850 | 51 | 1.9615
| #10-D | 5 | 300 | 0.5 | 2 | 160 | 13.6 | 4.5333
| #10-E,F | 5 | 200 | 0.5 | 1 | 115 | 9.775 | 4.8875
| #10-G | 10 | 1200 | 0.5 | 8 | 820 | 69.7 | 5.8083
| #10-H,I,J,K | 5 | 300 | 0.5 | 2 | 175 | 14.875 | 4.9583
| #10-L | 8 | 600 | 0.5 | 4 | 375 | 31.875 | 5.3125
| #10-M | 5 | 300 | 0.5 | 2 | 165 | 14.025 | 4.675
| #10-N | 8 | 600 | 0.5 | 2 | 265 | 22.525 | 3.7542