## Sheet1
SPRINGS @ FREMAUX - Slidell, LA
4" Thick Concrete Sidewalks
# | Description | QTY | Units | 2x4 Forming | 2x12 Forming | L | W | D | Area SF | Volume CF | Volume CY
1 | Sidewalks (Sheet C-3.1) | 1 | each | 465 | 112 | 0 | 0 | 0.33 | 1012 | 333.96 | 12.3689
2 | Sidewalks (Sheet C-3.2) | 1 | each | 866 | 160 | 0 | 0 | 0.33 | 2075 | 684.75 | 25.3611
3 | Sidewalks (Sheet C-3.3) | 1 | each | 5389 | 1003 | 0 | 0 | 0.33 | 13375 | 4413.75 | 163.4722
4 | Sidewalks (Sheet C-3.4) | 1 | each | 5386 | 939 | 0 | 0 | 0.33 | 13438 | 4434.54 | 164.2422
5 | Sidewalks (Sheet C-3.5) | 1 | each | 3769 | 244 | 0 | 0 | 0.33 | 10257 | 3384.81 | 125.3633
6 | Sidewalks (Sheet C-3.6) | 1 | each | 3051 | 490 | 0 | 0 | 0.33 | 8650 | 2854.5 | 105.7222
[5 empty] | 0 | 0 | 0
| TOTALs - 4" Thick Concrete Sidewalks |  |  | 18926 | 2948 | 0 | 0 |  | 48807 | 16106.31 | 596.53
| 4" Thick Concrete Sidewalk TOTALS | QTY | Units |  |  | Waste % |  | TOTALS
| Concrete (4000 psi) | 596.53 | cy |  |  | 0.05 | 29.8265 | 626.3565 | cy
| 4" Aggregate Base | 596.53 | cy |  |  | 0.05 | 29.8265 | 626.3565 | cy
| Reinforcing Steel | 48807 | sf |  |  | 0.2 | 9761.4 | 58568.4 | sf
| 2"x4" Forming | 18926 | lf |  |  | 0.02 | 378.52 | 19304.52 | lf
| 2"x12" Forming | 2948 | lf |  |  | 0.02 | 58.96 | 3006.96 | lf
| Stakes | 10939 | ea |  |  | 0.02 | 218.78 | 11157.78 | ea
| Curing Compound | 216.92 | gallons |  |  | 0.02 | 4.3384 | 221.2584 | gallons
| Expansion Joints (@ 35' o.c.) w/ dowels | 1952 | lf |  |  | 0.02 | 39.04 | 1991.04 | lf
| Expansion Joints (@ buildings) w/ dowels | 442 | lf |  |  | 0.02 | 8.84 | 450.84 | lf
4" ADA Ramps @ Sidewalks
# | Description | QTY | Units | 2x4 Forming | 2x12 Forming | L | W | D | Area SF | Volume CF | Volume CY
1 | ADA Ramps (Sheet C-3.1) | 1 | each | 46 | 0 | 0 | 0 | 0.33 | 66 | 21.78 | 0.80667
2 | ADA Ramps (Sheet C-3.2) | 1 | each | 46 | 0 | 0 | 0 | 0.33 | 66 | 21.78 | 0.80667
3 | ADA Ramps (Sheet C-3.3) | 1 | each | 276 | 0 | 0 | 0 | 0.33 | 396 | 130.68 | 4.84
4 | ADA Ramps (Sheet C-3.4) | 1 | each | 368 | 0 | 0 | 0 | 0.33 | 528 | 174.24 | 6.4533
5 | ADA Ramps (Sheet C-3.5) | 1 | each | 276 | 0 | 0 | 0 | 0.33 | 494 | 163.02 | 6.0378
6 | ADA Ramps (Sheet C-3.6) | 1 | each | 184 | 0 | 0 | 0 | 0.33 | 264 | 87.12 | 3.2267
[5 empty] | 0 | 0 | 0
| TOTALS - 4" ADA Ramps @ Sidewalks |  |  | 1196 | 0 | 0 | 0 |  | 1814 | 598.62 | 22.1711
| 4" ADA Ramps @ Sidewalks | QTY | Units |  |  | Waste % |  | TOTALS
| Concrete (4000 psi) | 22.1711 | cy |  |  | 0.05 | 1.1086 | 23.2797 | cy
| 4" Aggregate Base | 22.1711 | cy |  |  | 0.05 | 1.1086 | 23.2797 | cy
| Reinforcing Steel | 1814 | sf |  |  | 0.2 | 362.8 | 2176.8 | sf
| 2"x4" Forming | 1196 | lf |  |  | 0.02 | 23.92 | 1219.92 | lf
| 2"x12" Forming | 0 | lf |  |  | 0.02 | 0 | 0 | lf
| Stakes | 598 | ea |  |  | 0.02 | 11.96 | 609.96 | ea
| Curing Compound | 8.0622 | gallons |  |  | 0.02 | 0.16124 | 8.2235 | gallons
| Expansion Joints (@ ramps) w/ dowels | 496 | lf |  |  | 0.02 | 9.92 | 505.92 | lf
Fences/Etc.
# | Description | QTY | Units | 2x4 Forming | 2x12 Forming | L | W | D | Area SFT | Volume CFT | Volume CYD
1 | 4' Decorative Aluminum Fence | 1 | each | 0 | 0 | 2004 | 0 | 48 | 96192 | 0 | 0
2 | 6' Decorative Aluminum Fence @ Pool Area | 1 | each | 0 | 0 | 289 | 0 | 72 | 20808 | 0 | 0
3 | 4' Chainlink Fence | 1 | each | 0 | 0 | 291 | 0 | 48 | 13968 | 0 | 0
4 | H/C Signs | 23 | each | 0 | 0 | 291 | 0 | 48 | 13968 | 1 | 0.037037
5 | Bike Rack | 1 | each | 0 | 0 | 291 | 0 | 48 | 13968 | 2 | 0.074074
6 | Pool Deck | 1 | each | 0 | 0 |  | 0 | 48 | 4526 | 3 | 0.11111
| Fences/Etc. | QTY | Units |  |  | Waste % |  | TOTALS
| 4' Decorative Fence w/ 3' Walk Gate | 3400 | lf |  |  | 0.05 | 170 | 3570 | lf
| 6' Decorative Fence | 290 | lf |  |  | 0.05 | 14.5 | 304.5 | lf
| 4' Chainlink Fence | 291 | lf |  |  | 1.05 | 305.55 | 596.55 | lf
| H/C Signs | 23 | each |  |  |  |  | 23 | ea
| Bike Rack | 1 | each |  |  |  |  | 1 | ea
| Pool Deck | 4526 | sf |  |  |  |  | 4526 | sf
| Exp. Joint @ Pool Deck | 336 | lf |  |  |  |  | 336 | lf
Note on B23: Ferriss Foster: C3.1 = 18 C3.2 = 21 C3.3 = 137 C3.4 = 123 C3.5 = 87 C3.6 = 74