## Sheet1
Calcs for Temp & Shrinkage
Slab thickness in inches = |  |  | 8 | "
0.0018 | x b x h | h = | 8 | "
|  | b = | 12 | "
WWF required = |  |  | 0.1728 | in2
WWF Wire Sizes
Area in Sq inches per ft of width
| 3x3 sq | 4x4 sq | 6x6 sq | 12x12 sq
W1.5 | 0.06 | 0.045 | 0.03 | 0.015 | For a 4" Slab use W4.5 6x6
W2 | 0.08 | 0.045 | 0.04 | 0.02 | For a 5" Slab use W5.5 6x6
W2.5 | 0.1 | 0.075 | 0.05 | 0.025 | For a 6" Slab use W6.5 6x6
W3 | 0.12 | 0.09 | 0.06 | 0.03 | For a 8" Slab use W8.5 6x6
W3.5 | 0.14 | 0.105 | 0.07 | 0.035
W4 | 0.16 | 0.12 | 0.08 | 0.04
W4.5 | 0.18 | 0.135 | 0.09 | 0.045
W5 | 0.2 | 0.15 | 0.1 | 0.05
W5.5 | 0.22 | 0.165 | 0.11 | 0.055
W6 | 0.24 | 0.18 | 0.12 | 0.06
W6.5 | 0.26 | 0.195 | 0.13 | 0.065
W7 | 0.28 | 0.21 | 0.14 | 0.07
W7.5 | 0.3 | 0.225 | 0.15 | 0.075
W8 | 0.32 | 0.24 | 0.16 | 0.08
W8.5 | 0.34 | 0.255 | 0.17 | 0.085